## Sheet1
name | type | type (p=0,s=1,com=2) | Length(mm) | Width(mm) | Space | Energy | bus_width (bits) | clock_frequency(MHz) | Throughput | Throughput2
TI-CC2650 | MCU , BT | 0 | 4 | 4 | 16 | 3.8 | 32 | 48 | 1536 | 73728
CC2541F128RHAR | MCU , BT | 0 | 6 | 6 | 36 | 3.6 | 8 | 32 | 256 | 8192
PIC24FJ256GB106 | MCU | 0 | 12 | 12 | 144 | 3.6 | 16 | 32 | 512 | 16384
PIC24FJ256GB108 | MCU | 0 | 12 | 12 | 144 | 3.6 | 16 | 32 | 512 | 16384
PIC24FJ256GB110 | MCU | 0 | 12 | 12 | 144 | 3.6 | 16 | 32 | 512 | 16384
ATMEGA2560-16AU | MCU | 0 | 14 | 14 | 196 | 5.5 | 8 | 16 | 128 | 2048
ATSAM3X8EA-AU | MCU | 0 | 20 | 20 | 400 | 3.6 | 32 | 84 | 2688 | 225792
MSP430FR2353 | MCU | 0 | 9.6 | 9.6 | 92.16 | 3.6 | 16 | 24 | 384 | 9216
PIC32MX150F128D (28-Pin SPDIP) | MCU | 0 | 285 | 135 | 38475 | 3.6 | 32 | 50 | 1600 | 80000
ATmega32u4 | MCU | 0 | 34 | 18 | 612 | 5.5 | 8 | 16 | 128 | 2048
STM32L1 (UFBGA) 100pins | MCU | 0 | 7 | 7 | 49 | 3.6 | 32 | 32 | 1024 | 32768
TDA4VPE-Q1 | MCU | 0 | 27 | 27 | 729 | 0.84 | 32 | 2000 | 64000 | 128000000
AM273x (AM2732ADRFGAZCER) | MCU | 0 | 13 | 13 | 169 | 1.2 | 32 | 400 | 12800 | 5120000
AM68x (FCBGA (ALZ) 770-pin) | MCU | 0 | 23 | 23 | 529 | 0.8 | 32 | 2000 | 64000 | 128000000
AM625-Q1 AMC (FCBGA, 441) | MCU | 0 | 17.2 | 17.2 | 295.84 | 0.75 | 32 | 400 | 12800 | 5120000
AM67A74 AMW (FCBGA, 594) with VCA | MCU | 0 | 18 | 18 | 324 | 1.05 | 64 | 800 | 51200 | 40960000
AM69A98 (FCBGA (ALY) 1414-pin) | MCU | 0 | 31 | 31 | 961 | 1.05 | 64 | 1000 | 64000 | 64000000
TDA4VM (FCBGA (ALF) 827-pin) | MCU | 0 | 24 | 24 | 576 | 0.84 | 64 | 1000 | 64000 | 64000000
TDA4AL (FCBGA (ALZ) 770-pin) | MCU | 0 | 23 | 23 | 529 | 1.05 | 64 | 1000 | 64000 | 64000000
TDA4VL (FCBGA (ALZ) 770-pin) | MCU | 0 | 23 | 23 | 529 | 1.05 | 64 | 1000 | 64000 | 64000000
STM32F2 (LQFP64) | MCU | 0 | 10 | 10 | 100 | 3.6 | 32 | 120 | 3840 | 460800
STM32F405 (LQFP176) | MCU | 0 | 24 | 24 | 576 | 4 | 32 | 168 | 5376 | 903168
STM32F722 (LQFP144) | MCU | 0 | 20 | 20 | 400 | 4 | 32 | 216 | 6912 | 1492992
STM32H562 (LQFP100) | MCU | 0 | 14 | 14 | 196 | 3.6 | 32 | 250 | 8000 | 2000000
STM32H742xI/G (UFBGA176+25) | MCU | 0 | 10 | 10 | 100 | 3.6 | 32 | 480 | 15360 | 7372800
STM32N6x5xx (VFBGA178) | MCU | 0 | 12 | 12 | 144 | 3.6 | 32 | 800 | 25600 | 20480000
STM32L051x6 (LQFP64) | MCU | 0 | 10 | 10 | 100 | 3.6 | 32 | 32 | 1024 | 32768
STM32L476xx (LQFP144) | MCU | 0 | 20 | 20 | 400 | 3.6 | 32 | 80 | 2560 | 204800
STM32U385xx (LQFP48) | MCU | 0 | 7 | 7 | 49 | 3.6 | 32 | 96 | 3072 | 294912
STM32U545xx (UFBGA64) | MCU | 0 | 5 | 5 | 25 | 3.6 | 32 | 50 | 1600 | 80000
STM32MP135F (LFBGA289) | MCU | 0 | 14 | 14 | 196 | 3.6 | 32 | 1000 | 32000 | 32000000
Nvidia_xavier | MCU | 0 | 70 | 45 | 3150 | 9 | 32 | 2188
Rpi5 | MCU | 0 | 85 | 56 | 4760 | 5 | 32 | 2400
Odroid_XU3 | MCU | 0 | 98 | 74 | 7252 | 5 | 32 | 1400
STM32MP251 (TFBGA361) | MCU | 0 | 16 | 16 | 256 | 3.6 | 32 | 400 | 12800 | 5120000
751-100 | ACC | 1 | 16.8 | 12.7 | 213.36 | 24 |  |  | 0.032 | 0.032
MPU-9250 | ACC , GYRO, MAG | 1 | 3.1 | 3.1 | 9.61 | 3.6 | 16*3 ,16*3,16*3 | 0.004, 0.008, 0.0001 | 0.5808 | 0.5808
NCP707 | LDO | 1 | 1 | 1 | 1 | 5.5 |  |  | 1 | 0
UTM-30LX | LiDAR | 1 | 60 | 60 | 3600 | 12 | 3 bytes (distance) , 3 bytes (intensity) | 1080 steps, 40 scans/sec | 2.0736 | 2.0736
SEN-08713 | FSR | 1 | 197 | 14 | 2758 | 0 |  |  | 0.016 | 0.016
9260AA6 | FP | 1 | 500 | 600 | 300000 | 30 |  |  | 0.032 | 0.032
GKC-2000 | ACC , GYRO | 1 | 15 | 45 | 675 | 12 |  |  | 0.032 | 0.032
MTi-1 | ACC , GYRO, MAG | 1 | 12.1 | 12.1 | 146.41 | 3.6 | (16*9) | 0.0001 | 0.0144 | 0.0144
MTi-610 | ACC , GYRO , MAG | 1 | 31.5 | 28 | 882 | 5 | (16*9) | 0.002 | 0.288 | 0.288
MTi-610R | ACC , GYRO , MAG | 1 | 315 | 28 | 8820 | 5 | (16*9) | 0.002 | 0.288 | 0.288
MTi-100 | ACC , GYRO , MAG | 1 | 57 | 41.9 | 2388.3 | 3.3 | (16*9) | 0.002 | 0.288 | 0.288
AT-04-001 | EMG | 1 | 5 | 20.7 | 103.5 | 3.3 |  |  | 0.064 | 0.064
FSS-SMT | FS | 1 | 20 | 20 | 400 | 10 |  |  | 0.016 | 0.016
BMP280 | PRESS, TEMP | 1 | 2 | 2.5 | 5 | 1.8 | 24*2 | 157 Hz | 0.007536 | 0.007536
LPS25HBTR | PRESS, TEMP | 1 | 2.5 | 2.5 | 6.25 | 1.7 | 24 ,16 | 25 Hz | 0.001 | 0.001
HMC5883L | MAG | 1 | 3 | 3 | 9 | 2.5 | 16*3 | 160 Hz | 0.00768 | 0.00768
ISM330DLCTR | ACC , GYRO | 1 | 2.5 | 3 | 7.5 | 3.6 | 16*6 | 6.66 KHz | 0.6397 | 0.6397
ADXL345 | ACC | 1 | 3 | 5 | 15 | 3.6 | 16*3 | 3200 Hz | 0.1536 | 0.1536
LSM303AHTR | ACC , MAG | 1 | 2.3 | 2.3 | 5.29 | 1.98 | 16*6 | 6400 , 100 Hz | 0.312 | 0.312
AIS2DW12 | ACC | 1 | 2 | 2 | 4 | 3.6 | 16*3 | 100 Hz | 0.0048 | 0.0048
ISM303DAC | ACC , MAG | 1 | 3 | 3 | 9 | 1.98 | 16*6 | 6400 , 150 Hz | 0.314 | 0.314
L3GD20H | GYRO | 1 | 13 | 23 | 299 | 3.6 | 16*3 | 757.6 Hz | 0.0364 | 0.0364
LSM9DS1 | ACC , GYRO , MAG | 1 | 3.5 | 3 | 10.5 | 3.6 | 16*9 | 952, 952,80 Hz | 0.0952 | 0.0952
AD8221 (8-Lead SOIC) | AMP | 1 | 4.9 | 3.9 | 19.11 | 5.25 |  |  | 1 | 0
LSM9DS0 | ACC , GYRO , MAG | 1 | 4 | 4 | 16 | 3.6 | 16*9 | 1600, 760,100 Hz | 0.1181 | 0.1181
Physiolog®5 | ACC , GYRO , PRESS | 1 | 45 | 26 | 1170 | 3.7 | 16*9 | 128, 128, 64 Hz | 0.0133 | 0.0133
NIRSport | fNIRS | 1 | 105 | 170 | 17850 | 21 |  |  | 0.0024 | 0.0024
AX3 | ACC | 1 | 31.5 | 21.5 | 677.25 | 3.6 | 16*3 | 3200 Hz | 0.1536 | 0.1536
LSM6D | ACC , GYRO | 1 | 2.5 | 3 | 7.5 | 3.6 | 16*6 | 6.66 kHz | 0.6394 | 0.6394
MAX30205 (TDFN-8) | TEMP | 1 | 3 | 3 | 9 | 3 | 16 | 20 Hz | 0.00032 | 0.00032
Si7050 | TEMP | 1 | 3 | 3 | 9 | 3.6 | 16 | 92.6 Hz | 0.00148 | 0.00148
LMT70 | TEMP | 1 | 0.88 | 0.88 | 0.7744 | 5.5 |  |  | 0.016 | 0.016
TMP117 (WSON) | TEMP | 1 | 2 | 2 | 4 | 5.5 | 16 | 1 Hz | 1.6e-05 | 1.6e-05
MAX30102 | HR , SpO2 | 1 | 5.6 | 3.3 | 18.48 | 1.8 | 18*2 | 3200 Hz | 0.1152 | 0.1152
AD8232 | ECG | 1 | 4 | 4 | 16 | 3.5 |  |  | 0.016 | 0.016
MAX30100 | HR , SpO2 | 1 | 5.6 | 2.8 | 15.68 | 1.8 | 16*2 | 1000 Hz | 0.032 | 0.032
MAX9814 ( 14-Pin TDFN ) | AMP | 1 | 3 | 3 | 9 | 5.5 |  |  | 1.536 | 1.536
SPH0645LM4H-B | MIC | 1 | 3.5 | 2.65 | 9.275 | 3.6 | 24 | 64 KHz | 1.536 | 1.536
ICS‐43432 | MIC | 1 | 4 | 3 | 12 | 3.6 | 24 | 48 KHz | 1.152 | 1.152
ADMP401 | MIC | 1 | 4.72 | 3.76 | 17.7472 | 3.3 |  | 15 kHz | 1.152 | 1.152
MP34DT01 | MIC | 1 | 3 | 4 | 12 | 3.6 | 1 | 3.25 | 3.25 | 3.25
IM69D130 | MIC | 1 | 4 | 3 | 12 | 3.6 | 1 | 3.3 | 3.3 | 3.3
TLV320ADC5140 | ADC | 1 | 4 | 4 | 16 | 3.3 | 32*4 | 768 kHz | 98.3 | 98.3
CS5343 | ADC | 1 | 1.56 | 0.76 | 1.1856 | 3.6 | 24*2 | 108 kHz | 5.184 | 5.184
USB-6221 | USB | 2 | 38 | 165 | 6270 | 11 | 16 | 250 kS/s | 4 | 4
USB-6009 | USB | 2 | 85.1 | 63.5 | 5403.85 | 5 | 14 | 48 kS/s | 0.672 | 0.672
BT33LT-F | BT | 2 | 11.6 | 13.5 | 156.6 | 3.6 |  |  | 1.5 | 1.5
EFR32BG26B311F1024IL136 | MCU , BT | 2 | 7 | 7 | 49 | 3.8 | 32 | 78 | 2496 | 2496, 2
CC2651R3SIPA | MCU , BT , ZIGBEE , THREAD | 2 | 7 | 7 | 49 | 3.8 | 32 | 48 | 1536 | 1536, 2, 0.25, 0.15
CC2652PSIP | MCU , BT , ZIGBEE , THREAD | 2 | 7 | 7 | 49 | 3.8 | 32 | 48 | 1536 | 1536, 2,0.25,0.15
CC2650MODA | MCU , BT , ZIGBEE , THREAD | 2 | 16.9 | 11 | 185.9 | 3.8 | 32 | 48 | 1536 | 1536, 1,0.25,0.15
CC1310F128RGZT | MCU , RF | 2 | 7.3 | 7.3 | 53.29 | 3.8 | 32 | 48 | 1536 | 1536, 4
CC1310F128RHBT | MCU , RF | 2 | 5.3 | 5.3 | 28.09 | 3.8 | 32 | 48 | 1536 | 1536, 4
ESP32 (QFN48) | MCU , BT , WIFI | 2 | 6 | 6 | 36 | 3.6 | 32 | 240 | 7680 | 7680, 1, 150
HC05 | BT | 2 | 27 | 12.7 | 342.9 | 3.6 |  |  | 3 | 3
RN-42 | BT | 2 | 25.8 | 13.4 | 345.72 | 3.6 |  |  | 1.5 | 1.5
BlueNRG-MS | BT | 2 | 5 | 5 | 25 | 3.6 |  |  | 1 | 1
nRF52840 | MCU , BT , ZIGBEE , THREAD | 2 | 7 | 7 | 49 | 5.5 | 32 | 64 | 2048 | 2048, 2, 0.25, 0.15
PmodBT2 | BT | 2 | 38 | 20 | 760 | 3.3 |  |  | 2 | 2
AS_NRF51822 | MCU, BT | 2 | 3.8 | 3.8 | 14.44 | 3.6 | 32 | 16 | 512 | 512, 1
SKY66110-11 | RF , FRONTEND | 2 | 3.3 | 3 | 9.9 | 5 |  |  | 1 | 0
SE2438T | RF , FRONTEND | 2 | 3 | 3 | 9 | 3.6 |  |  | 1 | 0
nRF24L01+ | RF , TRANSCEIVER | 2 | 33.1 | 15.06 | 498.486 | 3.6 |  |  | 2 | 2 , 2